## Kompenzacija
Kompenzacija |  |  | Additional Data
δ [°] | I [mA] | BT [T] | l [cm] | 60
20 | 158.7 | 1.9829e-05 | 2rl [mm] | 134.18
16 | 154.2 | 1.9267e-05 | 2rd [mm] | 123.32
10 | 155.6 | 1.9442e-05 | 2r [mm] | 128.75
4 | 158.2 | 1.9767e-05 | N | 60
-4 | 155.1 | 1.9379e-05
-10 | 158.9 | 1.9854e-05
-16 | 158.3 | 1.9779e-05
-20 | 157.2 | 1.9642e-05
| Average = | 1.962e-05

## Gauss
Nihajni cas |  |  | Gauss zasuk igle |  |  |  |  | Additional Data
10t0 [s] | t0 [s] | Δt0 [s] | r [cm] | φ0° [°] | φ180° [°] | α [°] | Bz [T] | lm [mm] | 46.38
19.607 | 1.9607 | 0.0249 | 14.4 | 74 | 74 | 74 | 2.8192e-05 | 2rm [mm] | 15.7
19.223 | 1.9223 | -0.0135 | 16.4 | 68 | 72 | 70 | 2.6133e-05 | mm [g] | 33
19.417 | 1.9417 | 0.0059 | 18.4 | 64 | 68 | 66 | 2.4321e-05 | lt [mm] | 49.9
19.185 | 1.9185 | -0.0173 | 20.4 | 58 | 62 | 60 | 2.3724e-05 | 2rt2 [mm] | 19
t0 = | 1.94 | ±0,02 | 22.4 | 51 | 54 | 52.5 | 2.377e-05 | 2rt1 [mm] | 15.78
|  |  | 24.4 | 44 | 48 | 46 | 2.3456e-05 | mt [g] | 6
| 1.9358 |  | 26.4 | 40 | 42 | 41 | 2.2747e-05 | t0 [s] | 1.94
|  |  | 28.4 | 36 | 36 | 36 | 2.23e-05 | Jm [kgm2] | 6.42e-06
|  |  | 30.4 | 28 | 30 | 29 | 2.3053e-05 | Jt [kgm2] | 1.47e-06
|  |  | 32.4 | 24 | 26 | 25 | 2.2844e-05
|  |  | 34.4 | 21 | 24 | 22.5 | 2.2155e-05
|  |  | 39.4 | 14 | 16 | 15 | 2.2472e-05
|  |  | 44.4 | 9 | 12 | 10.5 | 2.2587e-05
|  |  | 49.4 | 6 | 9 | 7.5 | 2.2836e-05
|  |  | 54.4 | 4 | 6 | 5 | 2.4241e-05
[6 empty] | Average: | 2.3655e-05